## Arkusz1
Nr | Nazwa | Ilość | Jm | Cena | Wartość
1 | Oświetlenie alejek fontanny i oczka wodnego na Placu Wyzwolenia w Nowej Dębie
1. 1. | Zasilanie szafy oświetleniowej
1. 1. 1. | KNNR 00-05-0701-0200
| Kopanie rowów dla kabli w sposób ręczny w gruncie kat. III | 45 | m3
Robocizna
1 | Robocizna razem | 100.8 | r-g
| Norma= | 2.24 | r-g
1. 1. 2. | KNNR 00-05-0702-0100
| Zasypywanie rowów dla kabli wykonanych ręcznie w gruncie kat. I-II | 45 | m3
Robocizna
1 | Robocizna razem | 40.05 | r-g
| Norma= | 0.89 | r-g
1. 1. 3. | KNNR 00-05-0706-0100
| Nasypanie warstwy piasku na dnie rowu kablowego o szerokości do 0.4 m | 138 | m
Robocizna
1 | Robocizna razem | 1.38 | r-g
| Norma= | 0.01 | r-g
Materiały
2 | Piasek | 8.28 | m3
| Norma= | 0.06 | m3
Mat. pom.
3 | Materiały pomocnicze | 2.5 | %
| Norma= | 2.5 | %
Sprzęt
4 | Samochód samowyładowczy | 1.38 | m-g
| Norma= | 0.01 | m-g
1. 1. 4. | KNNR 00-05-0705-0100
| Ułożenie rur osłonowych z PCW o śr.do 140 mm | 6 | m
Robocizna
1 | Robocizna razem | 0.78 | r-g
| Norma= | 0.13 | r-g
Materiały
2 | Rury przewodowe z PCW AROT DVK50 | 6.24 | m
| Norma= | 1.04 | m
Mat. pom.
3 | Materiały pomocnicze | 2.5 | %
| Norma= | 2.5 | %
Sprzęt
4 | Środek transportowy | 0.084 | m-g
| Norma= | 0.014 | m-g
5 | Żuraw samochodowy | 0.042 | m-g
| Norma= | 0.007 | m-g
1. 1. 5. | KNNR 00-05-0707-0100
| Układanie kabli o masie do 0.5 kg/m w rowach kablowych ręcznie - wariant 1 | 143 | m
Robocizna
1 | Robocizna razem | 7.15 | r-g
| Norma= | 0.05 | r-g
Materiały
2 | Wazelina techniczna | 1.43 | kg
| Norma= | 0.01 | kg
3 | Kable energetyczne YAKY 4x35 mm2 | 148.72 | m
| Norma= | 1.04 | m
4 | Opaski kablowe typu Oki | 14.3 | szt.
| Norma= | 0.1 | szt.
5 | Folia kalandrowana z PCW uplast. gr.pow. 0.4-0.6mm gat.I/II | 60.06 | m2
| Norma= | 0.42 | m2
6 | Słupki oznaczeniowe typu SO 115x20x30 cm | 2.86 | szt.
| Norma= | 0.02 | szt.
Mat. pom.
7 | Materiały pomocnicze | 2.5 | %
| Norma= | 2.5 | %
Sprzęt
8 | Ciągnik kołowy | 1.43 | m-g
| Norma= | 0.01 | m-g
9 | Środek transportowy | 1.43 | m-g
| Norma= | 0.01 | m-g
10 | Żuraw samochodowy | 1.43 | m-g
| Norma= | 0.01 | m-g
11 | Przyczepa do przewożenia kabli | 1.43 | m-g
| Norma= | 0.01 | m-g
1. 1. 6. | KNNR 00-05-0412-0100
| Fundamenty prefabrykowane poliestrowe w gruncie kat.I-II o objętości w wykopie do 0.1 m3 pod rozdzielnice | 1 | szt.
Robocizna
1 | Robocizna razem | 0.46 | r-g
| Norma= | 0.46 | r-g
Materiały
2 | Fundament prefabrykowany z żywic poliestrowych | 1 | szt.
| Norma= | 1 | szt.
1. 1. 7. | KNNR 00-05-0403-0300
| Urządzenia rozdzielcze (zestawy) o masie ponad 20 kg na fundamencie prefabrykowanym | 1 | szt.
Robocizna
1 | Robocizna razem | 4.49 | r-g
| Norma= | 4.49 | r-g
Materiały
2 | Rozdzielnice (zestawy) | 1 | kpl.
| Norma= | 1 | kpl.
1. 1. 8. | KNNR 00-05-0605-0800
| Mechaniczne pogrążanie uziomów pionowych prętowych w gruncie kat.III | 30 | m
Robocizna
1 | Robocizna razem | 13.5 | r-g
| Norma= | 0.45 | r-g
Materiały
2 | Pręty stalowe ocynkowane | 31.2 | m
| Norma= | 1.04 | m
3 | Złącza kontrolne | 0.6 | szt.
| Norma= | 0.02 | szt.
Mat. pom.
4 | Materiały pomocnicze | 2.5 | %
| Norma= | 2.5 | %
Sprzęt
5 | Wibromłot | 6.15 | m-g
| Norma= | 0.205 | m-g
1. 1. 9. | KNNR 00-05-0722-0100
| Przewierty ręczne dla rury stalowej o śr.do 100 mm pod obiektami | 10 | m
Robocizna
1 | Robocizna razem | 8 | r-g
| Norma= | 1 | r-g
Materiały
2 | Rura AROTA SRS 75 | 10.4 | m
| Norma= | 1.04 | m
Mat. pom.
3 | Materiały pomocnicze | 2.5 | %
| Norma= | 2.5 | %
Sprzęt
4 | Środek transportowy | 0.1352 | m-g
| Norma= | 0.0169 | m-g
5 | Żuraw samochodowy | 0.064 | m-g
| Norma= | 0.008 | m-g
1. 1.10. | KNNR 00-05-0724-0100
| Wykopy pionowe ręczne dla urządzenia przeciskowego wraz z jego zasypaniem w gruncie nienawodnionym kat.I-II | 8 | m3
Robocizna
1 | Robocizna razem | 22.32 | r-g
| Norma= | 2.79 | r-g
1. 1.11. | KNNR 00-05-0401-0100
| Złącza kablowe typu ZK1a 200 A | 1 | kpl.
Robocizna
1 | Robocizna razem | 4.06 | r-g
| Norma= | 4.06 | r-g
Materiały
2 | Złącze typu ZK1a/PB1-3 | 1 | kpl.
| Norma= | 1 | kpl.
1. 2. | Linia oświetleniowa - kablowa
1. 2. 1. | KNNR 00-05-0701-0200
| Kopanie rowów dla kabli w sposób ręczny w gruncie kat. III | 140 | m3
Robocizna
1 | Robocizna razem | 313.6 | r-g
| Norma= | 2.24 | r-g
1. 2. 2. | KNNR 00-05-0702-0100
| Zasypywanie rowów dla kabli wykonanych ręcznie w gruncie kat. I-II | 140 | m3
Robocizna
1 | Robocizna razem | 124.6 | r-g
| Norma= | 0.89 | r-g
1. 2. 3. | KNNR 00-05-0706-0100
| Nasypanie warstwy piasku na dnie rowu kablowego o szerokości do 0.4 m | 463 | m
Robocizna
1 | Robocizna razem | 4.63 | r-g
| Norma= | 0.01 | r-g
Materiały
2 | Piasek | 27.78 | m3
| Norma= | 0.06 | m3
Mat. pom.
3 | Materiały pomocnicze | 2.5 | %
| Norma= | 2.5 | %
Sprzęt
4 | Samochód samowyładowczy | 4.63 | m-g
| Norma= | 0.01 | m-g
1. 2. 4. | KNNR 00-05-0705-0100
| Ułożenie rur osłonowych z PCW o śr.do 140 mm | 0 | m
Robocizna
1 | Robocizna razem | 0 | r-g
| Norma= | 0.13 | r-g
Materiały
2 | Rury przewodowe z PCW AROT DVK75 | 0 | m
| Norma= | 1.04 | m
Mat. pom.
3 | Materiały pomocnicze | 2.5 | %
| Norma= | 2.5 | %
Sprzęt
4 | Środek transportowy | 0 | m-g
| Norma= | 0.014 | m-g
5 | Żuraw samochodowy | 0 | m-g
| Norma= | 0.007 | m-g
1. 2. 5. | KNNR 00-05-0707-0100
| Układanie kabli o masie do 0.5 kg/m w rowach kablowych ręcznie - wariant 1 | 463 | m
Robocizna
1 | Robocizna razem | 23.15 | r-g
| Norma= | 0.05 | r-g
Materiały
2 | Wazelina techniczna | 4.63 | kg
| Norma= | 0.01 | kg
3 | Kable energetyczne YAKY 4x16 mm2 | 481.52 | m
| Norma= | 1.04 | m
4 | Opaski kablowe typu Oki | 46.3 | szt.
| Norma= | 0.1 | szt.
5 | Folia kalandrowana z PCW uplast. gr.pow. 0.4-0.6mm gat.I/II | 194.46 | m2
| Norma= | 0.42 | m2
6 | Słupki oznaczeniowe typu SO 115x20x30 cm | 9.62 | szt.
| Norma= | 0.02 | szt.
Mat. pom.
7 | Materiały pomocnicze | 2.5 | %
| Norma= | 2.5 | %
Sprzęt
8 | Ciągnik kołowy | 4.63 | m-g
| Norma= | 0.01 | m-g
9 | Środek transportowy | 4.63 | m-g
| Norma= | 0.01 | m-g
10 | Żuraw samochodowy | 4.63 | m-g
| Norma= | 0.01 | m-g
11 | Przyczepa do przewożenia kabli | 4.63 | m-g
| Norma= | 0.01 | m-g
1. 3. | Latarnie oświetleniowe
1. 3. 1. | KNNR 00-05-1001-0100
| Montaż i stawianie słupów oświetleniowych prostych o zewnetrznej warstwie z tworzywa sztucznego - wys. 2,80 - 3,00 m, kolor czarny | 14 | szt.
Robocizna
1 | Robocizna razem | 63.56 | r-g
| Norma= | 4.54 | r-g
Materiały
2 | Słupy proste o zewnetrznej warstwie z tworzywa sztucznego | 14 | szt.
| Norma= | 1 | szt.
3 | Fundament F100 | 14 | szt.
| Norma= | 1 | szt.
4 | Tabliczka bezpiecznikowa słupowa kpl. | 14 | szt.
| Norma= | 1 | szt.
5 | Cement "35" | 252 | kg
| Norma= | 18 | kg
6 | Piasek do betonów | 0.308 | m3
| Norma= | 0.022 | m3
Mat. pom.
7 | Materiały pomocnicze | 2.5 | %
| Norma= | 2.5 | %
Sprzęt
8 | Środek transportowy | 0.84 | m-g
| Norma= | 0.06 | m-g
9 | Żuraw samochodowy | 0.84 | m-g
| Norma= | 0.06 | m-g
10 | Koparka podsiębierna 0,15m3 | 0.98 | m-g
| Norma= | 0.07 | m-g
1. 3. 2. | KNNR 00-05-1003-0400
| Montaż przewodów do opraw oświetleniowych - wciąganie w słupy, rury osłonowe i wysięgniki przy wysokości latarń do 12 m | 14 | kpl.
Robocizna
1 | Robocizna razem | 26.74 | r-g
| Norma= | 1.91 | r-g
Materiały
2 | Przewody kabelkowe | 14.9996 | m
| Norma= | 1.0714 | m
Mat. pom.
3 | Materiały pomocnicze | 2.5 | %
| Norma= | 2.5 | %
Sprzęt
4 | Podnośnik montażowy samochodowy hydrauliczny | 12.88 | m-g
| Norma= | 0.92 | m-g
1. 3. 3. | KNNR 00-05-1004-0100
| Montaż opraw oświetlenia zewnętrznego na słupie - metalohalogenowych, 70 W, kołnierz fi 150, klosz z daszkiem czarnym o min. średnicy 600 | 14 | szt.
Robocizna
1 | Robocizna razem | 9.38 | r-g
| Norma= | 0.67 | r-g
Materiały
2 | Lampa oświetleniowa kompletna OCP-70-PC | 14 | kpl.
| Norma= | 1 | kpl.
Mat. pom.
3 | Materiały pomocnicze | 2.5 | %
| Norma= | 2.5 | %
Sprzęt
4 | Środek transportowy | 0.84 | m-g
| Norma= | 0.06 | m-g
1. 3. 4. | KNNR 00-05-0608-0100
| Uziomy płytowe w gotowym wykopie o powierzchni płyty do 0.5 m2 | 10 | szt.
Robocizna
1 | Robocizna razem | 19 | r-g
| Norma= | 1.9 | r-g
Materiały
2 | Blacha stalowa | 10 | szt.
| Norma= | 1 | szt.
Mat. pom.
3 | Materiały pomocnicze | 2.5 | %
| Norma= | 2.5 | %
Sprzęt
4 | Spawarka | 9.5 | m-g
| Norma= | 0.95 | m-g
1. 4. | Roboty uzupełniające
1. 4. 1. | KNNR 00-05-0726-1000
| Zarobienie na sucho końca kabla 5-żyłowego o przekroju żył do 50 mm2 na napięcie do 1 kV o izolacji i powłoce z tworzyw sztucznych | 28 | szt.
Robocizna
1 | Robocizna razem | 70.56 | r-g
| Norma= | 2.52 | r-g
Materiały
2 | Końcówki kablowe | 140 | szt.
| Norma= | 5 | szt.
3 | Opaski kablowe typu Oki | 28 | szt.
| Norma= | 1 | szt.
4 | Uchwyty uniwersalne typu UKU | 28 | szt.
| Norma= | 1 | szt.
Mat. pom.
5 | Materiały pomocnicze | 2.5 | %
| Norma= | 2.5 | %
1. 4. 2. | KNNR 00-05-1203-0500
| Podłączenie przewodów pojedynczych o przekroju żyły do 50 mm2 pod zaciski lub bolce | 14 | szt.żył
Robocizna
1 | Robocizna razem | 0.5292 | r-g
| Norma= | 0.0378 | r-g
1. 4. 3. | KNNR 00-05-1301-0200
| Sprawdzenie i pomiar 3-fazowego obwodu elektrycznego niskiego napięcia | 16 | pomiar
Robocizna
1 | Robocizna razem | 28.16 | r-g
| Norma= | 1.76 | r-g
1. 4. 4. | KNNR 00-05-1302-0300
| Badanie linii kablowej N.N.- kabel 4-żyłowy | 16 | odc.
Robocizna
1 | Robocizna razem | 28.8 | r-g
| Norma= | 1.8 | r-g
1. 4. 5. | KNNR 00-05-1304-0100
| Badania i pomiary instalacji uziemiającej (pierwszy pomiar) | 1 | szt.
Robocizna
1 | Robocizna razem | 1.24 | r-g
| Norma= | 1.24 | r-g
1. 4. 6. | KNNR 00-05-1304-0200
| Badania i pomiary instalacji uziemiającej (każdy następny pomiar) | 11 | szt.
Robocizna
1 | Robocizna razem | 6.16 | r-g
| Norma= | 0.56 | r-g
1. 4. 7. | KNNR 00-05-1304-0500
| Badania i pomiary instalacji skuteczności zerowania (pierwszy pomiar) | 1 | szt.
Robocizna
1 | Robocizna razem | 0.5 | r-g
| Norma= | 0.5 | r-g
1. 4. 8. | KNNR 00-05-1304-0600
| Badania i pomiary instalacji skuteczności zerowania (każdy następny pomiar) | 15 | szt.
Robocizna
1 | Robocizna razem | 4.2 | r-g
| Norma= | 0.28 | r-g